## sondages
code_site | localite | date | lat | lon | adm1 | adm2 | adm3 | source
INFO: code_site = identifiant unique. Géolocalisation selon mode choisi à l'import.

## echantillons
code_site | depth_m | date | laboratory | norm | rho_s_gcm3 | water_content_w | is_index | eg | commentaire
INFO: Clé unique: (code_site, depth_m, date). Un échantillon par profondeur.

## atterberg
code_site | depth_m | wl | wp
INFO: IP = WL - WP calculé automatiquement. Vérifier WL >= WP.

## vbs
code_site | depth_m | vbs | commentaire
INFO: Classification automatique selon GTR (VBS < 0.1 = insensible, >= 6 = très argileux).

## proctor
code_site | depth_m | proctor_type | gamma_d_max | w_opt
INFO: proctor_type: exactement 'normal' ou 'modifie' (minuscule). gamma_d_max en kN/m³.

## granulo_tamisage_large
sieve_mm
INFO: FORMAT WIDE: sieve_mm en 1ère colonne, puis code_site@depth_m pour chaque échantillon. Valeurs = % passant (0-100).

## granulo_sedimento_large
sieve_mm
INFO: FORMAT WIDE identique à tamisage. Fraction fine < 80µm (0.08 mm).

## densite
code_site | depth_m | rho_d_app | rho_s_abs | note
INFO: NON IMPLEMENTE - Utilisez echantillons.rho_s_gcm3 pour densité absolue.

## teneur_eau
code_site | depth_m | w | wi | note
INFO: NON IMPLEMENTE - Utilisez echantillons.water_content_w pour teneur en eau.

## classification
code_site | depth_m | hrb | unified | bm | note
INFO: NON IMPLEMENTE - Classifications dérivées automatiquement des essais (VBS, Atterberg, granulo).